## Vzor
Typ: |  | Číslo vozu Wagennummer:
D/u |  | 2-849
Provozovatel vozidla Bahnverwaltung:
JHMD Neuhäuser Lokalbahn
Popis vozu Beschreibung:
Služební a brzdící vůz
DpN LüP: | 8,0 m | Ložná délka Ladelänge: | 7,5 m
Rozvor Achsstand: | 6,0 m | Ložná plocha Ladefläche: | 12,0 m2
Nosnost Nutzlast: | 5,45 t | Ložný objem Ladevolumen: | 8,45 m3
Možný náklad Ladehinweise:
Přeprava pošty
Rozchod originálu Originalspurweite: |  |  | 760 mm
Popis modelu Modellbeschriftung: |  | Model z leptu, barva skříně zelená. Spřáhlo H0 umožňuje připojení normálněrozchodných vozů na podvalnících.
Spřáhlo Kupplung:
BEMO
DpN LüP:
96,5 mm
Hmotnost Gewicht:
30 g
Významný rys modelu Modellmerkmale: |  |  | Vlastník / č. FREMO Eigentümer / FREMO Nr.: | Dvojkolí Radsatz: |  | Rozkolí Innenmass: | 7,1 mm
|  |  | Vladimír Vacek 4200004 | RP 25: | N | Výška okolku Spurkranzhöhe: | 0,75 mm
|  |  |  | Výrobce Hersteller: |  | vlastní výroba
[8 empty] | starorůžová | E | otevřený vůz běžné stavby
[8 empty] | růžová | F | otevřený vůz zvláštní stavby
[8 empty] | žlutá | G | krytý, běžné stavby
[8 empty] | starozlatá | H | krytý vůz zvláštní stavby
[8 empty] | střední žlutá | T | vůz s oteviratelnou, odebiratelnou střechou
[8 empty] | bílá | I | chladicí vůz
[8 empty] | střední modrá | L,Ui,Uai | plošinové vozy, hlubinové
[8 empty] | zelená | K, O | nízkostěnný, nebo klanicový vůz
[8 empty] | střední zelená | R, S | podvozkový plošinový zvláštní stavby (kontejnerové)
[8 empty] | střední šedá | Z, Uc | kotlové vozy
[8 empty] | tmavohnědá | služební | osobní, služební, stavební vlak
Note on A15: MM - MagneMatic BEMO
Note on G21: A - ano N - ne

## Horymir
Typ: |  | Číslo vozu Wagennummer: | [5 empty] | Typ: |  | Číslo vozu Wagennummer: | [5 empty] | Typ: |  | Číslo vozu Wagennummer: | [5 empty] | Typ: |  | Číslo vozu Wagennummer: | [5 empty] | Typ: |  | Číslo vozu Wagennummer: | [5 empty] | Typ: |  | Číslo vozu Wagennummer: | [5 empty] | Typ: |  | Číslo vozu Wagennummer: | [5 empty] | Typ: |  | Číslo vozu Wagennummer: |  | k |  |  |  |  | Typ: |  | Číslo vozu Wagennummer:
N/u |  | 4006 | [5 empty] | Z/u |  | 2030 | [5 empty] | Z/u |  | 2067 | [5 empty] | Gw/s |  | 1109 | [5 empty] | Gwda/s |  | 1301 | [5 empty] | Osw |  | 60237 | [5 empty] | Gw/s |  | 97 009 | [5 empty] | Gw/s |  | 10 006 | [6 empty] | Pwi |  | Wg.20
Provozovatel vozidla Bahnverwaltung: | [7 empty] | Provozovatel vozidla Bahnverwaltung: | [7 empty] | Provozovatel vozidla Bahnverwaltung: | [7 empty] | Provozovatel vozidla Bahnverwaltung: | [7 empty] | Provozovatel vozidla Bahnverwaltung: | [7 empty] | Provozovatel vozidla Bahnverwaltung: | [7 empty] | Provozovatel vozidla Bahnverwaltung: | [7 empty] | Provozovatel vozidla Bahnverwaltung: | [8 empty] | Provozovatel vozidla Bahnverwaltung:
ČSD dom.st. Jindřichův Hradec | [7 empty] | ČSD dom.st. Jindřichův Hradec | [7 empty] | ČSD dom.st. Jindřichův Hradec | [7 empty] | S.K.G.L.B. | [7 empty] | S.K.G.L.B.
Popis vozu Beschreibung: | [7 empty] | Popis vozu Beschreibung: | [7 empty] | Popis vozu Beschreibung: | [7 empty] | Popis vozu Beschreibung: | [7 empty] | Popis vozu Beschreibung: | [7 empty] | Popis vozu Beschreibung: | [7 empty] | Popis vozu Beschreibung: | [7 empty] | Popis vozu Beschreibung: | [8 empty] | Popis vozu Beschreibung:
2 nápravový nízkostěnný vůz reko na kamennou brzdu | [7 empty] | 2 nápravový krytý nákladní vůz s brzdou | [7 empty] | 2 nápravový krytý nákladní vůz jen s potrubím průběžné brzdy | [7 empty] | krytý 2 nápravový nákladní vůz s brzdou | [7 empty] | krytý 4 nápravový nákladní vůz s brzdou | [15 empty] | krytý 2 nápravový nákladní vůz s brzdou | [7 empty] | krytý 2 nápravový nákladní vůz s brzdou | [8 empty] | krytý 2 nápravový nákladní vůz s brzdou
DpN LüP: | 8,8 m | Ložná délka Ladelänge: | 5,93 m |  |  |  |  | DpN LüP: | m | Ložná délka Ladelänge: | m |  |  |  |  | DpN LüP: | m | Ložná délka Ladelänge: | m |  |  |  |  | DpN LüP: | m | Ložná délka Ladelänge: | m |  |  |  |  | DpN LüP: | m | Ložná délka Ladelänge: | m |  |  |  |  | DpN LüP: | m | Ložná délka Ladelänge: | m |  |  |  |  | DpN LüP: | m | Ložná délka Ladelänge: | m |  |  |  |  | DpN LüP: | m | Ložná délka Ladelänge: | m | [5 empty] | DpN LüP: | m | Ložná délka Ladelänge: | m
Rozvor Achsstand: | 3,7 m | Ložná plocha Ladefläche: | 13,16 m2 |  |  |  |  | Rozvor Achsstand: | m | Ložná plocha Ladefläche: | m2 |  |  |  |  | Rozvor Achsstand: | m | Ložná plocha Ladefläche: | m2 |  |  |  |  | Rozvor Achsstand: | m | Ložná plocha Ladefläche: | m2 |  |  |  |  | Rozvor Achsstand: | m | Ložná plocha Ladefläche: | m2 |  |  |  |  | Rozvor Achsstand: | m | Ložná plocha Ladefläche: | 11 m2 |  |  |  |  | Rozvor Achsstand: | m | Ložná plocha Ladefläche: | m2 |  |  |  |  | Rozvor Achsstand: | m | Ložná plocha Ladefläche: | m2 | [5 empty] | Rozvor Achsstand: | m | Ložná plocha Ladefläche: | m2
Nosnost Nutzlast: |  | Ložný objem Ladevolumen | [5 empty] | Nosnost Nutzlast: |  | Ložný objem Ladevolumen | [5 empty] | Nosnost Nutzlast: |  | Ložný objem Ladevolumen | [5 empty] | Nosnost Nutzlast: |  | Ložný objem Ladevolumen | [5 empty] | Nosnost Nutzlast: |  | Ložný objem Ladevolumen | [5 empty] | Nosnost Nutzlast: | 8,5t | Ložný objem Ladevolumen | [5 empty] | Nosnost Nutzlast: |  | Ložný objem Ladevolumen: | [5 empty] | Nosnost Nutzlast: |  | Ložný objem Ladevolumen: | [6 empty] | Nosnost Nutzlast: |  | Ložný objem Ladevolumen:
Možný náklad Ladehinweise: | [7 empty] | Možný náklad Ladehinweise: | [7 empty] | Možný náklad Ladehinweise: | [7 empty] | Možný náklad Ladehinweise: | [7 empty] | Možný náklad Ladehinweise: | [7 empty] | Možný náklad Ladehinweise: | [7 empty] | Možný náklad Ladehinweise: | [7 empty] | Možný náklad Ladehinweise: | [8 empty] | Možný náklad Ladehinweise:
nákladní služební vůz nelze ničím ložit | [7 empty] | kusové zásilky | [7 empty] | kusové zásilky | [7 empty] | kusové zásilky | [7 empty] | kusové zásilky | [7 empty] | kusové zásilky | [7 empty] | kusové zásilky | [7 empty] | kusové zásilky | [8 empty] | kusové zásilky
Rozchod originálu Originalspurweite: |  |  | 760 mm |  |  |  |  | Rozchod originálu Originalspurweite: |  |  | 760 mm |  |  |  |  | Rozchod originálu Originalspurweite: |  |  | 760 mm |  |  |  |  | Rozchod originálu Originalspurweite: |  |  | 760 mm |  |  |  |  | Rozchod originálu Originalspurweite: |  |  | 760 mm |  |  |  |  | Rozchod originálu Originalspurweite: |  |  | 750 mm |  |  |  |  | Rozchod originálu Originalspurweite: |  |  | 760 mm |  |  |  |  | Rozchod originálu Originalspurweite: |  |  | 760 mm | [5 empty] | Rozchod originálu Originalspurweite: |  |  | 760 mm
Popis modelu Modellbeschriftung: |  | červenohnědý dřevěná brzdařská budka uprostřed vozu | [5 empty] | Popis modelu Modellbeschriftung: |  | červenohnědý plošiny na obou koncích | [5 empty] | Popis modelu Modellbeschriftung: |  | červenohnědý bez plošin | [5 empty] | Popis modelu Modellbeschriftung: |  | šedý plošina na 1 straně | [5 empty] | Popis modelu Modellbeschriftung: |  | šedý plošina na 1 straně | [5 empty] | Popis modelu Modellbeschriftung: |  | hnědý dřevěná brzdařská budka | [5 empty] | Popis modelu Modellbeschriftung: |  | hnědý plošina na 1 straně | [5 empty] | Popis modelu Modellbeschriftung: |  | hnědý plošina na 1 straně | [6 empty] | Popis modelu Modellbeschriftung: |  | zelený plošina na 1 straně
Spřáhlo Kupplung: | [7 empty] | Spřáhlo Kupplung: | [7 empty] | Spřáhlo Kupplung: | [7 empty] | Spřáhlo Kupplung: | [7 empty] | Spřáhlo Kupplung: | [7 empty] | Spřáhlo Kupplung: | [7 empty] | Spřáhlo Kupplung: | [7 empty] | Spřáhlo Kupplung: | [8 empty] | Spřáhlo Kupplung:
Magne Matic | [7 empty] | Magne Matic | [7 empty] | Magne Matic | [7 empty] | Magne Matic | [7 empty] | Magne Matic | [7 empty] | Magne Matic | [7 empty] | Magne Matic | [7 empty] | Magne Matic | [8 empty] | Magne Matic
DpN LüP: | [7 empty] | DpN LüP: | [7 empty] | DpN LüP: | [7 empty] | DpN LüP: | [7 empty] | DpN LüP: | [7 empty] | DpN LüP: | [7 empty] | DpN LüP: | [7 empty] | DpN LüP: | [8 empty] | DpN LüP:
mm | [7 empty] | mm | [7 empty] | mm | [7 empty] | 85 mm | [7 empty] | 140 mm | [7 empty] | 90 mm | [7 empty] | mm | [7 empty] | mm | [8 empty] | mm
Hmotnost Gewicht: | [7 empty] | Hmotnost Gewicht: | [7 empty] | Hmotnost Gewicht: | [7 empty] | Hmotnost Gewicht: | [7 empty] | Hmotnost Gewicht: | [7 empty] | Hmotnost Gewicht: | [7 empty] | Hmotnost Gewicht: | [7 empty] | Hmotnost Gewicht: | [8 empty] | Hmotnost Gewicht:
35 g | [7 empty] | 35 g | [7 empty] | 35 g | [7 empty] | 35 g | [7 empty] | g | [7 empty] | g | [7 empty] | g | [7 empty] | g | [8 empty] | g
Významný rys modelu Modellmerkmale: |  |  | Vlastník / č. FREMO Eigentümer / FREMO Nr.: | Dvojkolí Radsatz: |  | Rozkolí Innenmass: | mm | Významný rys modelu Modellmerkmale: |  |  | Vlastník / č. FREMO Eigentümer / FREMO Nr.: | Dvojkolí Radsatz: |  | Rozkolí Innenmass: | mm | Významný rys modelu Modellmerkmale: |  |  | Vlastník / č. FREMO Eigentümer / FREMO Nr.: | Dvojkolí Radsatz: |  | Rozkolí Innenmass: | mm | Významný rys modelu Modellmerkmale: |  |  | Vlastník / č. FREMO Eigentümer / FREMO Nr.: | Dvojkolí Radsatz: |  | Rozkolí Innenmass: | 7,66 mm | Významný rys modelu Modellmerkmale: |  |  | Vlastník / č. FREMO Eigentümer / FREMO Nr.: | Dvojkolí Radsatz: |  | Rozkolí Innenmass: | mm | Významný rys modelu Modellmerkmale: |  |  | Vlastník / č. FREMO Eigentümer / FREMO Nr.: | Dvojkolí Radsatz: |  | Rozkolí Innenmass: | mm | Významný rys modelu Modellmerkmale: |  |  | Vlastník / č. FREMO Eigentümer / FREMO Nr.: | Dvojkolí Radsatz: |  | Rozkolí Innenmass: | mm | Významný rys modelu Modellmerkmale: |  |  | Vlastník / č. FREMO Eigentümer / FREMO Nr.: |  | Dvojkolí Radsatz: |  | Rozkolí Innenmass: | mm | Významný rys modelu Modellmerkmale: |  |  | Vlastník / č. FREMO Eigentümer / FREMO Nr.: | Dvojkolí Radsatz: |  | Rozkolí Innenmass: | mm
|  |  | Vladimír Vacek 4200004 | RP 25: | NE | Výška okolku Spurkranzhöhe: | mm |  |  |  | Vladimír Vacek 4200004 | RP 25: | NE | Výška okolku Spurkranzhöhe: | mm |  |  |  | Vladimír Vacek 4200004 | RP 25: | NE | Výška okolku Spurkranzhöhe: | mm | otevřená vrata na 1 straně |  |  | Vladimír Vacek 4200004 | RP 25: | NE | Výška okolku Spurkranzhöhe: | 0,72 mm |  |  |  | Vladimír Vacek 4200004 | RP 25: | NE | Výška okolku Spurkranzhöhe: | mm |  |  |  | Vladimír Vacek 4200004 | RP 25: | NE | Výška okolku Spurkranzhöhe: | mm | otevřená vrata na 1 straně |  |  | Vladimír Vacek 4200004 | RP 25: | NE | Výška okolku Spurkranzhöhe: | mm | otevřená vrata na 1 straně |  |  | Vladimír Vacek 4200004 |  | RP 25: | NE | Výška okolku Spurkranzhöhe: | mm | otevřená vrata na 1 straně |  |  | Vladimír Vacek 4200004 | RP 25: | NE | Výška okolku Spurkranzhöhe: | mm
|  |  |  | Výrobce Hersteller: |  | Štrobach reko spřáhla V Vacek | [5 empty] | Výrobce Hersteller: |  | malosérie vlastní reko spřáhla | [5 empty] | Výrobce Hersteller: |  | malosérie vlastní reko spřáhla | [5 empty] | Výrobce Hersteller: |  | LILIPUT AUSTRIA | [5 empty] | Výrobce Hersteller: |  | LILIPUT AUSTRIA | [5 empty] | Výrobce Hersteller: | [7 empty] | Výrobce Hersteller: |  | LILIPUT AUSTRIA | [6 empty] | Výrobce Hersteller: |  | LILIPUT AUSTRIA | [5 empty] | Výrobce Hersteller: |  | LILIPUT AUSTRIA

## NEW
Typ: |  | Číslo vozu Wagennummer:
KBK |  | 54
Provozovatel vozidla Bahnverwaltung:
KBK dom.st. Beroun Malodráha
Abbildung - Silhouette
DpN LüP | 6,184m 71mm | Gewicht Mittelwert | 9,17t
max rozvor Achsstand | 2,8m 32,2mm | průměrná hmotnost
min. radius | 30m 345mm
Možný náklad Ladehinweise:
vápenec, dřevo, kusové zásilky Kalkstein, Holz, das Stückchen Übersendung
brzda die Bremse | potrubí sací Vacuum - nur Rohrleitung
Ladung L x W x H Náklad d x š x v |  | 63 x 23 x 4,7mm |  | vápenec, dřevo, uhlí Kalkstein, Holz, Kohl
Spřáhlo Kupplung: | detailliert farben Foto
Magne Matic
Hmotnost Gewicht:
prázdný 35g leer
Významný rys modelu Modellmerkmale: |  |  | Vlastník / č. FREMO Eigentümer / FREMO Nr. |  | Dvojkolí Radsatz: | Výška okolku Spurkranzhöhe: | 0,75 mm
funkční pro boční výklopník kippen Seitenwand |  |  | Vladimír Vacek 4200004 |  | Výrobce Hersteller: | Štrobach - Czech Republic
[5 empty] | Rekonstruction Úpravy | Kupplung, Geländer
Note on A15: Vlada V: Magne - Matic Bemo Schrafenberg
Note on J20: Vlada V: 0,75mm RP25